## Cartes de contrôle
Valeur | 150 | Max | 159 |  | 1 | 150 | 141 | 159
Tolérance | 9 | Min | 141 |  | 20 | 150 | 141 | 159
|  | IT | 18
N° Echantillon | Valeurs enregistrées |  |  |  |  | Moyenne | Ecart Type | Max | Min | w | 1/dn | So | Cm
1 | 150 | 148 | 147 | 153 | 151 | 149.8 | 2.3875 | 153 | 147 | 6 | 0.43 | 2.58 | 1.1628
2 | 149 | 145 | 151 | 152 | 150 | 149.4 | 2.7019 | 152 | 145 | 7 | 0.43 | 3.01 | 0.99668
3 | 153 | 154 | 156 | 152 | 151 | 153.2 | 1.9235 | 156 | 151 | 5 | 0.43 | 2.15 | 1.3953
4 | 146 | 148 | 149 | 147 | 151 | 148.2 | 1.9235 | 151 | 146 | 5 | 0.43 | 2.15 | 1.3953
5 | 152 | 148 | 149 | 151 | 154 | 150.8 | 2.3875 | 154 | 148 | 6 | 0.43 | 2.58 | 1.1628
6 | 148 | 145 | 151 | 152 | 153 | 149.8 | 3.2711 | 153 | 145 | 8 | 0.43 | 3.44 | 0.87209
7 | 148 | 149 | 151 | 152 | 152 | 150.4 | 1.8166 | 152 | 148 | 4 | 0.43 | 1.72 | 1.7442
8 | 147 | 152 | 149 | 148 | 147 | 148.6 | 2.0736 | 152 | 147 | 5 | 0.43 | 2.15 | 1.3953
9 | 153 | 152 | 149 | 151 | 150 | 151 | 1.5811 | 153 | 149 | 4 | 0.43 | 1.72 | 1.7442
10 | 155 | 149 | 153 | 152 | 151 | 152 | 2.2361 | 155 | 149 | 6 | 0.43 | 2.58 | 1.1628
11 | 152 | 150 | 157 | 152 | 154 | 153 | 2.6458 | 157 | 150 | 7 | 0.43 | 3.01 | 0.99668
12 | 149 | 151 | 153 | 148 | 147 | 149.6 | 2.4083 | 153 | 147 | 6 | 0.43 | 2.58 | 1.1628
13 | 151 | 152 | 152 | 149 | 156 | 152 | 2.5495 | 156 | 149 | 7 | 0.43 | 3.01 | 0.99668
14 | 147 | 149 | 153 | 152 | 153 | 150.8 | 2.6833 | 153 | 147 | 6 | 0.43 | 2.58 | 1.1628
15 | 152 | 148 | 147 | 151 | 152 | 150 | 2.3452 | 152 | 147 | 5 | 0.43 | 2.15 | 1.3953
16 | 154 | 155 | 154 | 149 | 148 | 152 | 3.2404 | 155 | 148 | 7 | 0.43 | 3.01 | 0.99668
17 | 146 | 147 | 152 | 151 | 152 | 149.6 | 2.881 | 152 | 146 | 6 | 0.43 | 2.58 | 1.1628
18 | 152 | 153 | 148 | 154 | 151 | 151.6 | 2.3022 | 154 | 148 | 6 | 0.43 | 2.58 | 1.1628
19 | 150 | 154 | 152 | 149 | 151 | 151.2 | 1.9235 | 154 | 149 | 5 | 0.43 | 2.15 | 1.3953
20 | 149 | 148 | 146 | 152 | 153 | 149.6 | 2.881 | 153 | 146 | 7 | 0.43 | 3.01 | 0.99668
[5 empty] | Moyenne | 150.63 | 2.4081 | 157 | 145 | 5.9 |  | 2.537
[5 empty] | Cp | 1.2458
[5 empty] | Cpk | 1.1586
[5 empty] | Effectif | 20
DETERMINATION DES PARAMETRES DE LA CARTE DE CONTRÔLE
[5 empty] | CIBLE | 150.63
[5 empty] | Norme | ISO | FORD |  | Norme | ISO | FORD
[5 empty] | A's | 0.377 |  |  | D' | 1.81 | 2.114 | 1 | 12.4726
[5 empty] | LIS | 148.4057 |  |  | LSC | 10.679 | 12.4726 | 20 | 12.4726
[5 empty] | LSS | 152.8543
[5 empty] | A'c | 0.594 | 0.577
[5 empty] | LIC | 147.1254 | 147.2257 | 1 | 147.2257 | 154.0343
[5 empty] | LSC | 154.1346 | 154.0343 | 20 | 147.2257 | 154.0343
TEST de NORMALITE
Nb | Report | Tri croissant | F | u
1 | 150 | 145 | 0.0125 | -2.2414
2 | 149 | 145 | 0.025 | -1.96
3 | 153 | 146 | 0.0375 | -1.7805
4 | 146 | 146 | 0.05 | -1.6449
5 | 152 | 146 | 0.0625 | -1.5341
6 | 148 | 147 | 0.075 | -1.4395
7 | 148 | 147 | 0.0875 | -1.3563
8 | 147 | 147 | 0.1 | -1.2816
9 | 153 | 147 | 0.1125 | -1.2133
10 | 155 | 147 | 0.125 | -1.1503
11 | 152 | 147 | 0.1375 | -1.0916
12 | 149 | 148 | 0.15 | -1.0364
13 | 151 | 148 | 0.1625 | -0.98423
14 | 147 | 148 | 0.175 | -0.93459
15 | 152 | 148 | 0.1875 | -0.88715
16 | 154 | 148 | 0.2 | -0.84162
17 | 146 | 148 | 0.2125 | -0.79778
18 | 152 | 148 | 0.225 | -0.75542
19 | 150 | 148 | 0.2375 | -0.71437
20 | 149 | 148 | 0.25 | -0.67449
21 | 148 | 148 | 0.2625 | -0.63566
22 | 145 | 149 | 0.275 | -0.59776
23 | 154 | 149 | 0.2875 | -0.5607
24 | 148 | 149 | 0.3 | -0.5244
25 | 148 | 149 | 0.3125 | -0.48878
26 | 145 | 149 | 0.325 | -0.45376
27 | 149 | 149 | 0.3375 | -0.4193
28 | 152 | 149 | 0.35 | -0.38532
29 | 152 | 149 | 0.3625 | -0.35178
30 | 149 | 149 | 0.375 | -0.31864
31 | 150 | 149 | 0.3875 | -0.28584
32 | 151 | 149 | 0.4 | -0.25335
33 | 152 | 149 | 0.4125 | -0.22112
34 | 149 | 149 | 0.425 | -0.18912
35 | 148 | 150 | 0.4375 | -0.15731
36 | 155 | 150 | 0.45 | -0.12566
37 | 147 | 150 | 0.4625 | -0.094137
38 | 153 | 151 | 0.475 | -0.062707
39 | 154 | 151 | 0.4875 | -0.031338
40 | 148 | 151 | 0.5 | 0
41 | 147 | 151 | 0.5125 | 0.031338
42 | 151 | 151 | 0.525 | 0.062707
43 | 156 | 151 | 0.5375 | 0.094137
44 | 149 | 151 | 0.55 | 0.12566
45 | 149 | 151 | 0.5625 | 0.15731
46 | 151 | 151 | 0.575 | 0.18912
47 | 151 | 152 | 0.5875 | 0.22112
48 | 149 | 152 | 0.6 | 0.25335
49 | 149 | 152 | 0.6125 | 0.28584
50 | 153 | 152 | 0.625 | 0.31864
51 | 157 | 152 | 0.6375 | 0.35178
52 | 153 | 152 | 0.65 | 0.38532
53 | 152 | 152 | 0.6625 | 0.4193
54 | 153 | 152 | 0.675 | 0.45376
55 | 147 | 152 | 0.6875 | 0.48878
56 | 154 | 152 | 0.7 | 0.5244
57 | 152 | 152 | 0.7125 | 0.5607
58 | 148 | 152 | 0.725 | 0.59776
59 | 152 | 152 | 0.7375 | 0.63566
60 | 146 | 152 | 0.75 | 0.67449
61 | 153 | 152 | 0.7625 | 0.71437
62 | 152 | 152 | 0.775 | 0.75542
63 | 152 | 152 | 0.7875 | 0.79778
64 | 147 | 152 | 0.8 | 0.84162
65 | 151 | 153 | 0.8125 | 0.88715
66 | 152 | 153 | 0.825 | 0.93459
67 | 152 | 153 | 0.8375 | 0.98423
68 | 148 | 153 | 0.85 | 1.0364
69 | 151 | 153 | 0.8625 | 1.0916
70 | 152 | 153 | 0.875 | 1.1503
71 | 152 | 153 | 0.8875 | 1.2133
72 | 148 | 154 | 0.9 | 1.2816
73 | 149 | 154 | 0.9125 | 1.3563
74 | 152 | 154 | 0.925 | 1.4395
75 | 151 | 154 | 0.9375 | 1.5341
76 | 149 | 154 | 0.95 | 1.6449
77 | 151 | 155 | 0.9625 | 1.7805
78 | 154 | 155 | 0.975 | 1.96
79 | 149 | 156 | 0.9875 | 2.2414
80 | 152 | 157 | 1
| Nb | 80

## Courbe Efficacité de S
a | 0.001
Pas de r | 0.1
Pas de n | 10
n r | 5 | 15 | 25 | 35 | 45 | 55
1 | 0.999 | 0.999 | 0.999 | 0.999 | 0.999 | 0.999
1.1 | 0.99623 | 0.99464 | 0.99314 | 0.99162 | 0.99007 | 0.98846
1.2 | 0.98977 | 0.98188 | 0.97329 | 0.96381 | 0.95343 | 0.94217
1.3 | 0.97796 | 0.95536 | 0.92931 | 0.89997 | 0.86782 | 0.83337
1.4 | 0.95978 | 0.91212 | 0.85704 | 0.79664 | 0.73316 | 0.66858
1.5 | 0.93507 | 0.85286 | 0.76115 | 0.66624 | 0.57327 | 0.48586
1.6 | 0.9044 | 0.78133 | 0.65212 | 0.52864 | 0.41808 | 0.3237
1.7 | 0.86885 | 0.70265 | 0.54137 | 0.4011 | 0.2878 | 0.20103
1.8 | 0.82969 | 0.62191 | 0.43783 | 0.29358 | 0.18934 | 0.11828
1.9 | 0.78823 | 0.54327 | 0.3468 | 0.20898 | 0.12038 | 0.06687
2 | 0.74563 | 0.46961 | 0.27032 | 0.14569 | 0.074659 | 0.036748
2.1 | 0.70287 | 0.40264 | 0.2082 | 0.10006 | 0.045506 | 0.019811
2.2 | 0.66073 | 0.34311 | 0.15899 | 0.068026 | 0.027424 | 0.010552
2.3 | 0.61978 | 0.29108 | 0.1207 | 0.045946 | 0.016417 | 0.0055844
2.4 | 0.58044 | 0.24618 | 0.091306 | 0.030923 | 0.0097984 | 0.0029489
2.5 | 0.54297 | 0.20781 | 0.068943 | 0.020787 | 0.0058469 | 0.0015589
2.6 | 0.50753 | 0.17525 | 0.052035 | 0.013982 | 0.0034958 | 0.00082701
2.7 | 0.47419 | 0.14776 | 0.039299 | 0.009424 | 0.0020978 | 0.00044114
2.8 | 0.44297 | 0.12462 | 0.029727 | 0.0063714 | 0.001265 | 0.00023693
2.9 | 0.41381 | 0.10519 | 0.022536 | 0.0043245 | 0.00076728 | 0.00012827
3 | 0.38667 | 0.088901 | 0.017131 | 0.0029486 | 0.00046845 | 7.0041e-05
Risque b pour a , n et r

## % Défauts pour lambda et theta
1-a | 0.999
a | 0.001 | [5 empty] | 1 | 2 | 3
Pas de l | 0.15 | [5 empty] | 0
Pas de T | 0.5
Theta l | 1.96 | 2.46 | 2.96 | 3.46 | 3.96 | 4.46
0 | 0.049996 | 0.013894 | 0.0030764 | 0.00054018 | 7.495e-05 | 8.196e-06
0.15 | 0.05459 | 0.015818 | 0.0036789 | 0.00068317 | 0.00010087 | 1.1802e-05
0.3 | 0.068517 | 0.021817 | 0.0056233 | 0.0011634 | 0.00019193 | 2.5123e-05
0.45 | 0.092149 | 0.032549 | 0.0093229 | 0.0021427 | 0.00039227 | 5.6903e-05
0.6 | 0.12591 | 0.049014 | 0.015471 | 0.0039173 | 0.00078981 | 0.00012618
0.75 | 0.17007 | 0.072415 | 0.025035 | 0.0069509 | 0.0015385 | 0.00027011
0.9 | 0.22442 | 0.10396 | 0.03922 | 0.011912 | 0.0028902 | 0.00055707
1.05 | 0.28813 | 0.14463 | 0.059386 | 0.0197 | 0.0052336 | 0.0011067
1.2 | 0.35961 | 0.19492 | 0.086918 | 0.031443 | 0.0091375 | 0.0021182
1.35 | 0.43653 | 0.25464 | 0.12303 | 0.048457 | 0.015386 | 0.003907
1.5 | 0.51599 | 0.32276 | 0.16853 | 0.072145 | 0.024998 | 0.0069469
1.65 | 0.59485 | 0.39743 | 0.22363 | 0.10383 | 0.039204 | 0.011911
1.8 | 0.67004 | 0.47608 | 0.28774 | 0.14457 | 0.05938 | 0.019699
1.95 | 0.73892 | 0.55567 | 0.35942 | 0.19489 | 0.086915 | 0.031443
2.1 | 0.79955 | 0.63307 | 0.43644 | 0.25463 | 0.12302 | 0.048457
2.25 | 0.85083 | 0.7054 | 0.51595 | 0.32276 | 0.16853 | 0.072145
2.4 | 0.89251 | 0.77035 | 0.59483 | 0.39743 | 0.22363 | 0.10383
2.55 | 0.92507 | 0.82639 | 0.67003 | 0.47608 | 0.28774 | 0.14457
2.7 | 0.9495 | 0.87286 | 0.73891 | 0.55567 | 0.35942 | 0.19489
2.85 | 0.96712 | 0.90988 | 0.79955 | 0.63307 | 0.43644 | 0.25463
3 | 0.97932 | 0.93822 | 0.85083 | 0.7054 | 0.51595 | 0.32276
% de pièces non-conformes pour l et Theta

## Courbe Efficacité de m
1-a | 0.999
a | 0.001 | [5 empty] | 1 | 2 | 3
Pas de l | 0.2 | [5 empty] | 0
Pas de n | 4
n l | 4 | 8 | 12 | 16 | 20 | 24
0 | 0.998 | 0.998 | 0.998 | 0.998 | 0.998 | 0.998
0.2 | 0.99619 | 0.99408 | 0.99167 | 0.98895 | 0.98591 | 0.98257
0.4 | 0.98895 | 0.97492 | 0.95586 | 0.93192 | 0.90343 | 0.8709
0.6 | 0.97063 | 0.91822 | 0.84418 | 0.75498 | 0.65798 | 0.55995
0.8 | 0.93192 | 0.79602 | 0.62512 | 0.4563 | 0.31296 | 0.20357
1 | 0.86219 | 0.60326 | 0.35425 | 0.18147 | 0.083501 | 0.035245
1.2 | 0.75498 | 0.38061 | 0.14306 | 0.043654 | 0.011413 | 0.0026473
1.4 | 0.61418 | 0.19227 | 0.039245 | 0.0060405 | 0.00076021 | 8.2169e-05
1.6 | 0.4563 | 0.075608 | 0.0070967 | 0.00046687 | 2.3997e-05 | 1.0265e-06
1.8 | 0.30511 | 0.0227 | 0.00083001 | 1.9803e-05 | 3.5317e-07 | 5.0832e-09
2 | 0.18147 | 0.0051347 | 6.2028e-05 | 4.5592e-07 | 2.3989e-09 | 9.884e-12
2.2 | 0.095137 | 0.00086719 | 2.9382e-06 | 5.6565e-09 | 7.4708e-12 | 7.5006e-15
2.4 | 0.043654 | 0.00010866 | 8.7733e-08 | 3.7634e-11 | 1.062e-14 | 2.2121e-18
2.6 | 0.017439 | 1.0054e-05 | 1.645e-09 | 1.338e-13 | 6.8685e-18 | 2.5279e-22
2.8 | 0.0060405 | 6.8485e-07 | 1.9313e-11 | 2.5358e-16 | 2.0165e-21 | 1.117e-26
3 | 0.0018085 | 3.4252e-08 | 1.4168e-13 | 2.557e-19 | 2.6829e-25 | 1.9051e-31
3.2 | 0.00046687 | 1.2555e-09 | 6.4843e-16 | 1.3698e-22 | 1.6153e-29 | 1.2527e-36
3.4 | 0.00010372 | 3.368e-11 | 1.849e-18 | 3.8943e-26 | 4.3966e-34 | 3.1723e-42
3.6 | 1.9803e-05 | 6.6043e-13 | 3.282e-21 | 5.87e-30 | 5.4054e-39 | 3.0917e-48
3.8 | 3.2449e-06 | 9.4579e-15 | 3.6232e-24 | 4.688e-34 | 2.9998e-44 | 1.1588e-54
4 | 4.5592e-07 | 9.8844e-17 | 2.4862e-27 | 1.9825e-38 | 7.5103e-50 | 1.6696e-61
Risque b pour a , n et l

## Feuil3
0.05
n | 9 | -1.6449 | 2.306
k |  | -0.54828 | 0.76867

## Feuil1
[5 empty] | Moy | Etendue | Etype
150 | 148 | 147 | 153 | 151 | 149.8 | 6 | 2.1354
149 | 145 | 151 | 152 | 150 | 149.4 | 7 | 2.4166
153 | 154 | 156 | 152 | 151 | 153.2 | 5 | 1.7205
148 | 149 | 147 | 151 | 146 | 148.2 | 5 | 1.7205
152 | 148 | 149 | 151 | 154 | 150.8 | 6 | 2.1354
148 | 145 | 151 | 152 | 153 | 149.8 | 8 | 2.9257
148 | 149 | 151 | 152 | 152 | 150.4 | 4 | 1.6248
147 | 152 | 149 | 148 | 147 | 148.6 | 5 | 1.8547
153 | 152 | 149 | 151 | 150 | 151 | 4 | 1.4142
155 | 149 | 153 | 152 | 151 | 152 | 6 | 2
152 | 150 | 157 | 152 | 154 | 153 | 7 | 2.3664
149 | 151 | 153 | 148 | 147 | 149.6 | 6 | 2.1541
151 | 152 | 152 | 149 | 156 | 152 | 7 | 2.2804
147 | 149 | 153 | 152 | 153 | 150.8 | 6 | 2.4 | ls moy | 152.8543
152 | 148 | 147 | 151 | 152 | 150 | 5 | 2.0976 | li moy | 148.4057
154 | 155 | 154 | 149 | 148 | 152 | 7 | 2.8983
146 | 147 | 152 | 151 | 152 | 149.6 | 6 | 2.5768 | ls etendue | 10.679
152 | 153 | 148 | 154 | 151 | 151.6 | 6 | 2.0591
150 | 154 | 152 | 149 | 151 | 151.2 | 5 | 1.7205
149 | 148 | 146 | 152 | 153 | 149.6 | 7 | 2.5768
|  |  |  | MoyMoy | 150.63
|  |  |  | EtendueMoy |  | 5.9
|  |  |  | EtypeMoy |  |  | 2.1539

## Feuil2
Xi | Bornes classes | Loi nor Standard Inverse | Fréq Cum
145
145 | 146.2 | -1.6449 | 0.05
146 | 147.4 | -1.1264 | 0.13
146 | 148.6 | -0.7063 | 0.24
146 | 149.8 | -0.33185 | 0.37
147 | 151 | 0.17637 | 0.57
147 | 152.2 | 0.77219 | 0.78
147 | 153.4 | 1.175 | 0.88
147 | 154.6 | 1.6449 | 0.95
147 | 155.8 | 1.8808 | 0.97
147 | 157
147
147
148
148
148
148
148
148
148
148
148
148
148
149
149
149
149
149
149
149
149
149
149
149
149
149
150
150
150
150
150
151
151
151
151
151
151
151
151
151
151
151
151
151
151
151
152
152
152
152
152
152
152
152
152
152
152
152
152
152
152
152
152
152
152
152
152
153
153
153
153
153
153
153
153
153
153
154
154
154
154
154
154
154
155
155
156
156
157